## Muy_Alta
| % Iron Feed | % Silica Feed | Starch Flow m3/h | Amina Flow m3/h | Ore Pulp Mass Flow Ton/h | Ore Pulp pH | Ore Pulp Density kg/L | % Iron Concentrate | % Silica Concentrate | Otros_feed | Otros_concentrado | Delta_Otros | Fe_rise | Si_fall | FeSi_inicial | FeSi_final | FeSi_rise | Starch/ore m3/ton | Amina/ore m3/ton
count | 11520 | 11520 | 11520 | 11520 | 11520 | 11520 | 11520 | 11520 | 11520 | 11520 | 11520 | 11520 | 11520 | 11520 | 11520 | 11520 | 11520 | 11520 | 11520
mean | 56.102 | 15.3606 | 3323.8525 | 464.94 | 397.5763 | 9.9009 | 1.7001 | 67.232 | 1.1805 | 28.5373 | 31.5875 | -3.0502 | 0.20773 | 0.9044 | 4.7071 | 58.7034 | 15.7859 | 8.3612 | 1.1684
std | 4.8912 | 6.5319 | 1181.1499 | 85.6153 | 9.1591 | 0.33476 | 0.063048 | 0.21828 | 0.22457 | 1.9999 | 0.30304 | 2.0077 | 0.1079 | 0.053738 | 2.7774 | 9.4837 | 8.8544 | 2.965 | 0.2072
min | 45.38 | 6.26 | 0.85706 | 247.07 | 376.259 | 8.7535 | 1.5198 | 67.01 | 0.86 | 23.72 | 30.61 | -8.13 | 0.046697 | 0.70447 | 1.4686 | 35.3211 | 2.5418 | 0.0022652 | 0.5953
25% | 53.14 | 10.705 | 2512.7121 | 398.187 | 394.6957 | 9.7308 | 1.671 | 67.09 | 1.05 | 26.85 | 31.465 | -4.8 | 0.13573 | 0.88503 | 2.809 | 52.7433 | 8.8225 | 6.4071 | 1.0026
50% | 56 | 15.03 | 3485.285 | 475.445 | 399.316 | 9.8964 | 1.7106 | 67.17 | 1.12 | 29.185 | 31.65 | -2.705 | 0.1988 | 0.92578 | 3.7511 | 59.9777 | 15.1682 | 8.8236 | 1.2055
75% | 59.0875 | 18.64 | 4105.17 | 521.353 | 403.125 | 10.0794 | 1.7423 | 67.3 | 1.2725 | 29.75 | 31.7825 | -1.6775 | 0.26577 | 0.94234 | 5.5735 | 63.9667 | 19.9626 | 10.2608 | 1.3072
max | 64.03 | 30.9 | 6250 | 738.766 | 418.582 | 10.7601 | 1.8531 | 68.01 | 1.9 | 33.36 | 32.1 | 1.54 | 0.47818 | 0.96537 | 10.2284 | 77.9535 | 41.6877 | 15.6891 | 1.7902

## Alta
| % Iron Feed | % Silica Feed | Starch Flow m3/h | Amina Flow m3/h | Ore Pulp Mass Flow Ton/h | Ore Pulp pH | Ore Pulp Density kg/L | % Iron Concentrate | % Silica Concentrate | Otros_feed | Otros_concentrado | Delta_Otros | Fe_rise | Si_fall | FeSi_inicial | FeSi_final | FeSi_rise | Starch/ore m3/ton | Amina/ore m3/ton
count | 410059 | 410059 | 410059 | 410059 | 410059 | 410059 | 410059 | 410059 | 410059 | 410059 | 410059 | 410059 | 410059 | 410059 | 410059 | 410059 | 410059 | 410059 | 410059
mean | 56.4227 | 14.4766 | 2927.6687 | 483.7468 | 397.9785 | 9.83 | 1.6819 | 65.7924 | 1.6946 | 29.1007 | 32.513 | -3.4123 | 0.17619 | 0.84988 | 5.3342 | 42.5159 | 10.4618 | 7.3566 | 1.2149
std | 5.2004 | 6.8832 | 1199.7182 | 89.1867 | 9.3596 | 0.38008 | 0.066842 | 0.49989 | 0.54104 | 2.2148 | 0.53266 | 2.2351 | 0.11104 | 0.099832 | 3.9614 | 12.4722 | 7.8681 | 3.0105 | 0.21875
min | 42.74 | 1.31 | 0.0076562 | 241.694 | 376.249 | 8.7533 | 1.5198 | 65.0001 | 0.6 | 23.42 | 30.0032 | -9.72 | -0.010946 | -0.26718 | 1.2796 | 13.2118 | -0.21288 | 1.909e-05 | 0.58245
25% | 52.67 | 8.87 | 2137.115 | 426.6995 | 394.924 | 9.5875 | 1.6504 | 65.38 | 1.27 | 27.65 | 32.2 | -4.77 | 0.10173 | 0.80741 | 2.6852 | 32.4532 | 4.7976 | 5.3513 | 1.0762
50% | 56.42 | 13.34 | 3094.44 | 495.893 | 399.408 | 9.8644 | 1.6985 | 65.74 | 1.59 | 29.71 | 32.5 | -2.92 | 0.16576 | 0.87382 | 4.1913 | 41.4076 | 8.2478 | 7.7887 | 1.2462
75% | 59.67 | 19.58 | 3760.5 | 549.447 | 403.0701 | 10.098 | 1.7267 | 66.19 | 2.03 | 30.635 | 32.84 | -1.81 | 0.24751 | 0.91603 | 6.6848 | 51.75 | 13.8942 | 9.433 | 1.379
max | 65.78 | 33.4 | 6300.23 | 739.538 | 418.641 | 10.8081 | 1.8533 | 67 | 4.92 | 33.75 | 34.22 | 1.65 | 0.54516 | 0.97629 | 50.2137 | 110.95 | 56.5322 | 16.5479 | 1.9286

## Media
| % Iron Feed | % Silica Feed | Starch Flow m3/h | Amina Flow m3/h | Ore Pulp Mass Flow Ton/h | Ore Pulp pH | Ore Pulp Density kg/L | % Iron Concentrate | % Silica Concentrate | Otros_feed | Otros_concentrado | Delta_Otros | Fe_rise | Si_fall | FeSi_inicial | FeSi_final | FeSi_rise | Starch/ore m3/ton | Amina/ore m3/ton
count | 315874 | 315874 | 315874 | 315874 | 315874 | 315874 | 315874 | 315874 | 315874 | 315874 | 315874 | 315874 | 315874 | 315874 | 315874 | 315874 | 315874 | 315874 | 315874
mean | 56.1357 | 14.8532 | 2776.5775 | 494.7002 | 397.059 | 9.6818 | 1.6776 | 64.0068 | 3.1892 | 29.0111 | 32.8039 | -3.7928 | 0.14968 | 0.73576 | 4.999 | 23.3376 | 5.3665 | 6.9959 | 1.2457
std | 5.1067 | 6.7105 | 1227.883 | 93.5427 | 10.1192 | 0.38077 | 0.072289 | 0.78613 | 1.1248 | 2.1079 | 0.84464 | 2.2326 | 0.1057 | 0.1558 | 3.036 | 10.1113 | 4.6289 | 3.0965 | 0.23193
min | 42.74 | 2.77 | 0.002026 | 241.669 | 376.249 | 8.7534 | 1.5198 | 62.05 | 0.91 | 23.41 | 30.081 | -10.61 | -0.029205 | -0.22383 | 1.2796 | 11.2771 | -0.18454 | 5.0922e-06 | 0.58037
25% | 52.61 | 8.94 | 1994.025 | 441.2022 | 392.9602 | 9.4512 | 1.6415 | 63.47 | 2.28 | 27.25 | 32.2333 | -5.14 | 0.07217 | 0.66667 | 2.6856 | 15.5749 | 2.2668 | 4.9933 | 1.1144
50% | 55.73 | 14.35 | 2883.93 | 515.7885 | 399.01 | 9.7068 | 1.6958 | 64.19 | 3.11 | 29.71 | 32.84 | -3.5261 | 0.14437 | 0.76598 | 3.8446 | 20.5884 | 3.8755 | 7.313 | 1.2979
75% | 59.72 | 19.94 | 3666.5275 | 557.7069 | 402.832 | 9.9465 | 1.73 | 64.69 | 4.07 | 30.48 | 33.39 | -2.04 | 0.2149 | 0.84931 | 6.594 | 28.3275 | 7.1606 | 9.2244 | 1.4065
max | 64.48 | 33.4 | 6299.88 | 739.457 | 418.641 | 10.8078 | 1.8528 | 65 | 5.53 | 33.75 | 36.3376 | 0.95 | 0.51942 | 0.96405 | 23.2708 | 71.2747 | 35.9589 | 16.7217 | 1.9553

## Muy_Alta_Corte
| % Iron Feed | % Silica Feed | Starch Flow m3/h | Amina Flow m3/h | Ore Pulp Mass Flow Ton/h | Ore Pulp pH | Ore Pulp Density kg/L | % Iron Concentrate | % Silica Concentrate | Otros_feed | Otros_concentrado | Delta_Otros | Fe_rise | Si_fall | FeSi_inicial | FeSi_final | FeSi_rise | Starch/ore m3/ton | Amina/ore m3/ton
count | 9720 | 9720 | 9720 | 9720 | 9720 | 9720 | 9720 | 9720 | 9720 | 9720 | 9720 | 9720 | 9720 | 9720 | 9720 | 9720 | 9720 | 9720 | 9720
mean | 54.6339 | 17.0459 | 3328.8645 | 474.8273 | 397.0376 | 9.8928 | 1.7084 | 67.2372 | 1.1728 | 28.3202 | 31.59 | -3.2698 | 0.23702 | 0.92285 | 3.6846 | 59.1073 | 17.8711 | 8.3853 | 1.1944
std | 3.8156 | 5.6911 | 1245.0325 | 86.6186 | 9.7234 | 0.35681 | 0.062793 | 0.22463 | 0.22283 | 2.1068 | 0.31484 | 2.1116 | 0.091138 | 0.031559 | 1.5657 | 9.6329 | 8.0603 | 3.1261 | 0.20754
min | 45.38 | 6.65 | 0.85706 | 247.07 | 376.259 | 8.7535 | 1.5198 | 67.01 | 0.86 | 23.72 | 30.61 | -8.13 | 0.11177 | 0.83036 | 1.4686 | 35.3211 | 5.6993 | 0.0022652 | 0.5953
25% | 52.11 | 12.95 | 2388.4825 | 417.5045 | 393.567 | 9.7156 | 1.685 | 67.09 | 1.03 | 26.85 | 31.49 | -4.89 | 0.17406 | 0.91051 | 2.6377 | 52.4219 | 12.0359 | 5.9923 | 1.0505
50% | 55.99 | 16.72 | 3500.2009 | 488.7425 | 399.0375 | 9.8919 | 1.7206 | 67.175 | 1.115 | 28.465 | 31.665 | -3.335 | 0.20021 | 0.93218 | 3.2662 | 60.2251 | 16.4318 | 8.918 | 1.245
75% | 57.35 | 20.01 | 4165.7725 | 527.9303 | 403.1112 | 10.0913 | 1.7512 | 67.3 | 1.28 | 30.08 | 31.78 | -1.69 | 0.28651 | 0.94337 | 4.3409 | 65.2233 | 23.2117 | 10.423 | 1.3235
max | 60.66 | 30.9 | 6250 | 738.766 | 418.582 | 10.7601 | 1.8531 | 68.01 | 1.9 | 33.36 | 32.1 | 1.54 | 0.47818 | 0.96537 | 9.0211 | 77.9535 | 41.6877 | 15.6891 | 1.7902

## Alta_Corte
| % Iron Feed | % Silica Feed | Starch Flow m3/h | Amina Flow m3/h | Ore Pulp Mass Flow Ton/h | Ore Pulp pH | Ore Pulp Density kg/L | % Iron Concentrate | % Silica Concentrate | Otros_feed | Otros_concentrado | Delta_Otros | Fe_rise | Si_fall | FeSi_inicial | FeSi_final | FeSi_rise | Starch/ore m3/ton | Amina/ore m3/ton
count | 322555 | 322555 | 322555 | 322555 | 322555 | 322555 | 322555 | 322555 | 322555 | 322555 | 322555 | 322555 | 322555 | 322555 | 322555 | 322555 | 322555 | 322555 | 322555
mean | 54.3585 | 16.7552 | 2888.5973 | 489.511 | 397.4403 | 9.8149 | 1.6892 | 65.7668 | 1.7319 | 28.8863 | 32.5013 | -3.6149 | 0.21613 | 0.88195 | 3.7766 | 41.648 | 12.3923 | 7.269 | 1.2307
std | 3.7938 | 5.978 | 1227.1748 | 89.9131 | 10.0152 | 0.39456 | 0.066511 | 0.48626 | 0.5512 | 2.4272 | 0.53787 | 2.4443 | 0.090432 | 0.058372 | 1.6125 | 12.4787 | 7.7965 | 3.0845 | 0.219
min | 42.74 | 6.08 | 0.0088801 | 241.694 | 376.249 | 8.7533 | 1.5198 | 65.0001 | 0.6 | 23.42 | 30.22 | -9.72 | 0.060117 | 0.49818 | 1.2796 | 14.0108 | 1.1393 | 2.3349e-05 | 0.58697
25% | 51.94 | 11.46 | 2071.195 | 434.1171 | 393.7745 | 9.5522 | 1.6657 | 65.36 | 1.3 | 27.1 | 32.19 | -5.43 | 0.14741 | 0.84945 | 2.4804 | 31.4615 | 6.6589 | 5.1922 | 1.0964
50% | 55.39 | 15.38 | 2974.13 | 503.563 | 399.175 | 9.8408 | 1.7058 | 65.72 | 1.64 | 29.44 | 32.49 | -3.14 | 0.18935 | 0.8958 | 3.5947 | 40.1411 | 10.5483 | 7.531 | 1.266
75% | 57.46 | 21.26 | 3788.715 | 554.623 | 403.027 | 10.0979 | 1.7324 | 66.14 | 2.08 | 31.11 | 32.83 | -1.52 | 0.26947 | 0.92513 | 5.1238 | 50.6336 | 15.7936 | 9.5123 | 1.3927
max | 61.38 | 33.4 | 6300.23 | 739.538 | 418.64 | 10.8081 | 1.8533 | 67 | 4.64 | 33.75 | 34.22 | 1.65 | 0.54516 | 0.97629 | 10.0855 | 110.95 | 56.5322 | 16.5479 | 1.9286

## Media_Corte
| % Iron Feed | % Silica Feed | Starch Flow m3/h | Amina Flow m3/h | Ore Pulp Mass Flow Ton/h | Ore Pulp pH | Ore Pulp Density kg/L | % Iron Concentrate | % Silica Concentrate | Otros_feed | Otros_concentrado | Delta_Otros | Fe_rise | Si_fall | FeSi_inicial | FeSi_final | FeSi_rise | Starch/ore m3/ton | Amina/ore m3/ton
count | 254518 | 254518 | 254518 | 254518 | 254518 | 254518 | 254518 | 254518 | 254518 | 254518 | 254518 | 254518 | 254518 | 254518 | 254518 | 254518 | 254518 | 254518 | 254518
mean | 54.2385 | 16.9339 | 2711.6448 | 496.853 | 396.341 | 9.6566 | 1.6846 | 63.9782 | 3.2847 | 28.8276 | 32.7371 | -3.9095 | 0.18531 | 0.78084 | 3.7079 | 22.456 | 6.2691 | 6.8476 | 1.2532
std | 3.7181 | 5.7935 | 1248.3816 | 95.4 | 10.6992 | 0.39681 | 0.072377 | 0.7904 | 1.1075 | 2.3032 | 0.83258 | 2.4322 | 0.085406 | 0.10731 | 1.5891 | 9.6648 | 4.7025 | 3.1589 | 0.23583
min | 42.74 | 6.65 | 0.006614 | 241.669 | 376.249 | 8.7534 | 1.5198 | 62.05 | 0.91 | 23.41 | 30.42 | -10.61 | 0.034539 | 0.3503 | 1.2796 | 11.2771 | 0.612 | 1.5874e-05 | 0.58037
25% | 52.17 | 12.82 | 1945.1461 | 439.824 | 388.1282 | 9.4151 | 1.6546 | 63.43 | 2.4 | 27.08 | 32.16 | -5.84 | 0.12516 | 0.71364 | 2.5298 | 15.2931 | 2.9433 | 4.8714 | 1.1131
50% | 54.59 | 15.82 | 2653.05 | 520.188 | 398.682 | 9.6676 | 1.7042 | 64.17 | 3.22 | 29.06 | 32.77 | -3.57 | 0.16954 | 0.79568 | 3.4882 | 19.9325 | 4.7219 | 6.7283 | 1.3126
75% | 56.75 | 20.44 | 3636.6575 | 560.7632 | 402.716 | 9.9283 | 1.7355 | 64.66 | 4.14 | 30.77 | 33.31 | -1.8 | 0.23315 | 0.86582 | 4.4363 | 27.0763 | 8.1926 | 9.1938 | 1.4173
max | 61.38 | 33.4 | 6299.88 | 739.457 | 418.641 | 10.8078 | 1.8528 | 65 | 5.53 | 33.75 | 36.3376 | 0.95 | 0.51942 | 0.96405 | 9.0211 | 71.2747 | 35.9589 | 16.7217 | 1.9553